## BOM ARGE-Rectifier_Buck
Quantity | Designator | Manufacturer Part No | Description | Value | Footprint | Price 1x | Price 1000x | Prize*Quantity 1x | Prize Quantity 1000x
1 | C1 | UVY1E221MED1TD | CAP ALUM 820UF 20% 400V SNAP | 820 uF | ESMQ401VSN821MA45S | 4,84 | 2.47 | 4.84 | 2.47
1 | C12 | GRM155R61E104KA87D | 100 nF X5R Ceremic Capacitor | 100 nF | 0402 | 0.05 | 0.01 | 0.05 | 0.01
1 | C3 | KENHXQER | 22 uF 400V Electrlytic capacitor | 22 uF | CAP-12.25X25 | 0.05 | 0.01 | 0.05 | 0.01
1 | C4 | MC1206B106K160CT | 10 uF X7R Ceremic Capacitor | 10 uF | 1206 | 0.05 | 0.01 | 0.05 | 0.01
1 | C5 | C2012X7R1C225K | 2.2 uF X7R Ceremic Capacitor | 2.2 uF | 0805 | 0.05 | 0.01 | 0.05 | 0.01
1 | D7 | MMSZ4699T1G-12V | DIODE ZENER 12V 500MW SOD123 |  | SOD123 | 0,15 | 0.03 | 0.15 | 0.03
1 | IC1 | ATMEGA328-PU | AVR AVRÂ® ATmega Microcontroller IC 8-Bit 20MHz 32KB _16K x 16_ FLASH 28-PDIP |  | DIL28 | 1,61 | 1.2 | 1.61 | 1.2
1 | L1 | 1140-152K-RC | 1.5mH Unshielded Wirewound Inductor 2.9A 324mOhm Max Radial |  | INDRD2921W163D3810H2616P | 8,04 | 4 | 8.04 | 4
1 | P1 | CTB9358/4AO | 4 pos plıggable terminal |  | CTB9350/4AO | 0.05 | 0.01 | 0.05 | 0.01
1 | P2 | Konnektör | 2 pos power connector |  | 250-202 | 0.05 | 0.01 | 0.05 | 0.01
1 | PS1 | RAC03-12SK | Enclosed AC DC Converters 1 Uitgang 12V 250mA 85 ~ 264 VAC, 120 ~ 370 VDC Input |  | CONV_RAC03-12SK | 5 | 4 | 5 | 4
1 | Q2 | L78M12ABDT | Linear Voltage Regulator IC 1 Output 500mA DPAK |  | TO225P972X240-3N | 0,44 | 0.21 | 0.44 | 0.21
1 | R3 | *Value | 100 ohm 1206 package resistor | 100 | 1206 | 0.05 | 0.01 | 0.05 | 0.01
1 | R4 | PE0603FRF070R1L | Current Sense Resistor |  | RESC1507X55N | 0,4 | 0.097 | 0.4 | 0.097
1 | R6 | ERJ3GEYJ103V | 10k ohm 0603 package resistor | 10 K | 0603 | 0.05 | 0.01 | 0.05 | 0.01
1 | R7 | Resistor | 1 MEG ohm 0603 package resistor | 1 MEG | 0603 | 0.05 | 0.01 | 0.05 | 0.01
1 | R8 | MC0063W06031100K | 100Kohm 0603package resistor | 100K | 0603 | 0.05 | 0.01 | 0.05 | 0.01
1 | U | NCP3420 | ON Semiconductor TSMC 12V FET DRVR |  | SO08 | 0,61 | 0.21 | 0.61 | 0.21
2 | C10, C11 | C0402C180J5GACTU | 18 pF NP0 Ceremic Capacitor | 18 pF | 0402 | 0.05 | 0.01 | 0.1 | 0.02
2 | C8, C9 | *Value | 0.1uF X7R Ceramic Capacitor | 0.1 uF | 0603 | 0.05 | 0.01 | 0.1 | 0.02
1 | Q1, Q3 | LSIC1MO120E0080 | 600V 18A 0.1ohm CoolMOS P7 Power Transistor | 600V 18A 0.1ohm | TO-247-3L | 3,08 | 1.58 | 3.08 | 1.58
1 | C7 | EEE-HA1V220WR | CAP ALUM 22UF 20% 35V SMD 5X5.3X5.4 | 22uF | RAD5.3X5.3X5.0 | 0,33 | 0.1 | 0.33 | 0.1
1 | XT1 | CRYSTAL 16MHZ 18PF | CRYSTAL 16MHZ 18PF | MCRSD16000F | XTAL_11.4MMX 4.7MM | 0,5 | 0.3 | 0.5 | 0.3
8 | D1, D2, D3, D4, D5, D6, D8 | 1N5404-B | DIODE GEN PURP 400V 3A DO201AD | 3A/400V | DO201AD | 0,205 | 0.107 | 1.64 | 0.856
1 | SW1 | SWITCH TACTILE | SWITCH TACTILE (SPST NO) TOP ACTUATED SURFACE MOUNT | SWITCH TACTILE | SWITCH_TACHTILE_SMD | 0.05 | 0.01 | 0.05 | 0.01
[5 empty] | Total Price 1x | 27.39
[5 empty] | Total Prize 1000x | 15.203